## AG1661SCT-P
灯 具 规 格 书
产品名称：固定式精准切割图案灯 AG1661SCT-P
灯具参数 |  |  |  | 外观参考图片 | 尺寸参考图
额定功率 | 450瓦 | 工作电压 | AC100V-240V 50/60Hz
光通量 | 11500lm | 光源色温 | 7500K±500K
5m照度（小） | 42000lx | 色盘 | 8+1颜色盘，彩虹流水效果
图案 | 6+1 自转图案盘 | 5m照度（大）
调焦 | 手动调焦 | 变焦范围 | 9-60°手动变焦
效果盘 | 一个火盘，正反旋转速度可调 | 棱镜、排镜 | 一个3棱镜、一个4排镜，正反旋转速度可调
切割 | 带 4 个手动切割片 | 雾化 | 一个雾化镜
防雷防浪涌 | 线对线2kv，线对地4kv | IP防护等级 | IP66
散热/温控 | 风冷+自然散热，带智能温控 | 防盐雾腐蚀 | 中性盐雾腐蚀测试48h以上
尺寸/重量 | 607*335*250mm/24kg | 工作温度 | -20℃~45℃
控制要求 |  | 品牌 | 雅江光电（ARCTIK）
控制协议 | DMX512-A/RDM，显示板按键控制 |  |  | 功能效果 | 照度图（参考）
通道模式 | 1、通道模式：STANDARD（24通道），BASIC（20通道） 2、通道模式可根据应用需求相互切换
应急功能 | 断信号时可保留上一帧程序运行状态或闭光
控制效果 | 整体联动、单灯可控，彩色渐变
其它 | 1、灯体自带控制界面，也可外接DMX512控制系统 2、具备通电自走功能，自走效果可编程 3、模组化设计 4、一个火盘，可实现动态、飘影效果 5、16bit平滑调光，调光过程无抖动、无频闪 6、内置防跑位切割系统
其它
外观颜色 | 黑色、白色、灰色，外观颜色可根据项目需求定制